## EBC-S
EBC-S H141(900X900X2220) |  |  |  |  | Doc. Code |  | EN-H141.00B
[5 empty] | Doc. Edition |  | A
CTN | NO. | NAME | SIZE | DRAWING NO. | MATERIAL & FINISH | QTY | UNIT | COMMENTS
底盆顶盖纸箱 TRAY & TOP | 1 | 顶盖 / TOP | 860X860X58 | EN-H141.10 | White ABS | 1 | 块
| 2 | 方形顶喷 / HEAD SHOWER | 200X200 | EN-K143.19 | Chrome plastic | 1 | 个 | already fixed on top
| 3 | 四分六角螺母 / HEX NUT |  |  | White Plastic | 1 | 个
| 4 | 导轨铝材 SLIDING RAIL | A175X1446（弧） | EN-H141.01 | 6463 | 2 | 支
| 5 | plastic bag | 100X2100 |  |  | 2 | 个
| 6 | 电控支架固定板固定螺丝 Screws for generator frame | M4X16 |  |  | 2 | 个 | IN ACCESSORY BOX
| 7 | Washer | S.S. M4 φ8xΦ4X1 |  | 不锈钢 S.S. | 4 | 个
| 8 | Screw nut | M4 |  | 不锈钢 S.S. | 2 | 个
| 9 | 蒸气机组支架固定螺丝 Screws for steamer frame | ST4X25大扁头自攻 |  | 不锈钢 S.S. | 4 | 个
| 10 | 6mm玻璃压块 Glass fixer | LW-B051-6：凌威 | With cap | Chrome plastic | 4 | 套
| 11 | 玻璃压块固定螺丝 Screws for glass fixer | ST4*10圆头铣尾 |  | 不锈钢 S.S. | 4 | 个
| 12 | X190不锈钢拉手 Handle | 中心孔距190mm | EN-A1500.29 | 不锈钢 S.S. | 2 | 套
| 13 | A2可调节双滑轮 Double roller (up) | φ25滑轮 | EN-A201.15 | 轴承+POM | 4 | 套
| 14 | A2单弹跳轮 Single roller (dn) | φ22滑轮 | EN-A201.16 | 轴承+POM | 4 | 套
| 15 | 34.7定位胶块 34.7 stopper | 34.7X18.5X9 | EN-A201.17 | PVC浅灰 | 4 | 个
| 16 | 18.5定位胶块 18.8 stopper | 18.5X18.5X9 | EN-A201.18 | PVC浅灰 | 4 | 个
| 17 | 定位块螺丝 Stopper screws | ST4*8圆头铣尾 |  | 不锈钢 S.S. | 8 | 个
| 18 | 导轨连接螺丝 Rail connecting screws | ST4*30大扁头自攻 |  |  | 8 | 个
| 19 | 侧板同滑门连接螺丝 Door to Side panel connecting screws | ST4*12大扁头自攻 |  |  | 10 | 个
| 20 | 侧板同滑门连接螺丝垫片 Washer | M4不锈钢小垫片φ8xΦ4X1 |  |  | 10 | 个
| 21 | 侧板与淋浴柱连接螺丝 Side panel to Function panel connecting screws | M4X12大扁头机丝 |  |  | 10 | 个
| 22 | 连接螺丝垫片 Washer | M4不锈钢小垫片φ8xΦ4X1 |  |  | 20 | 个
| 23 | 连接螺母 Screw Nuts | M4 |  |  | 10 | 个
| 24 | 侧板与底盆固定螺丝 Side panel to Tray fixing screw | ST4*16大扁头自攻 |  |  | 6 | 个
| 25 | 侧板与底盆固定螺丝垫片 Washer | M4不锈钢小垫片φ8xΦ4X1 |  |  | 6 | 个
| 26 | 侧板与顶盖固定螺丝 Side panel to Top fixing screws | M4X12大扁头机丝 |  |  | 6 | 个
| 27 | 侧板与顶盖固定螺丝垫片 Washer | M4不锈钢小垫片φ8xΦ4X1 |  |  | 12 | 个
| 28 | 侧板与顶盖固定螺丝螺母 Screw nut | M4 |  |  | 6 | 个
| 29 | 花洒出水座 Hand shower base |  |  | Chrome plastic | 1 | 个
| 30 | 四分六角螺母 Hex nut |  |  | Chrome plastic | 1 | 个
| 31 | 四分硅胶垫片 Silica mat |  |  |  | 2 | 个
| 32 | 90度弯气嘴 90°connector |  |  | Plastic | 2 | 个
| 33 | 小喉箍 Fastening parts | 10-16 |  |  | 3 | 个
| 34 | 置物架托板 Soap shelf panel | 230X100X8 | EN-H301.23 | Tempered glass | 1 | 片
| 35 | 置物架固定夹 Shelf fixer | Φ20x25 | EN-H301.24 | Chrome brass | 2 | 个
| 36 | 置物架固定夹固定螺丝 Shelf fixing screws | M5X12圆头机丝 |  | S.S. | 2 | 套
| 37 | 置物架固定夹固定螺丝 垫片 Shelf Washer | M5 |  | S.S. | 2 | 个
| 38 | 透明软胶圈 Transparent pvc mat | Φ8xΦ6X5 |  |  | 4 | 个
| 39 | 护拦组件 Shelf fence |  | EN-H301.25 |  | 1 | 套
| 40 | 配件盒 Accessory box | 330X130X40 |  | 三层瓦楞纸板 | 1 | 个
| 41 | 底盆 Tray | 900*900*70 | EN-H141.11 EN-H141.15 | ABS white | 1 | 个 | Fixed on tray
| 42 | 去水 Drainage | 开孔Φ85 |  | White Plastic | 1 | 个
| 43 | 底盆铁架 Tray Iron frame |  | EN-H141.13 |  | 2.7 | 米
| 44 | 地脚 Feet |  |  | white | 5 | 个
| 45 | 裙边 Skirt | 910X910X100 | EN-H141.12 | ABS white | 1 | 个
| 46 | 黑色猛片 Fixer for skirt |  |  |  | 6 | 个
| 47 | 锰片固定螺丝 Fixer screw | ST4X20大扁头自攻 |  |  | 12 | 个
| 48 | 锁片 Fastener 1 for skirt | 78X30X1.5 |  |  | 2 | 个
| 49 | 锁片螺丝 Fastener 1 screw | M8X30外六角机丝 |  |  | 2 | 个
| 50 | 七字塑胶块（大） Fastener 2 |  |  |  | 2 | 个
| 51 | 装饰盖帽组 Plastic cap, mat | 含垫圈、盖帽 |  | White | 2 | 套
| 52 | 裙边固定螺丝 Skirt screw | ST4X16圆头自攻 |  | S.S. | 2 | 个
| 53 | 小硅胶管 Pipe | 500 |  |  | 1 | 条
| 54 | 小喉箍 Fastening parts | 10-16 |  |  | 1 | 个
| 55 | 说明书 Manual |  |  |  | 1 | 份
| 56 | 气泡袋 Bubble bag | 1020X1020 |  |  | 1 | 个 | 装顶盖
| 57 | 气泡袋 Bubble bag | 1350X1350 |  |  | 1 | 个 | 装底盆
| 58 | 泡沫条 Foam beam | 100X80X60 |  | 16kg/m3 | 2 | 条 | 底盆纸箱专用
| 59 | 封口胶袋 Seal bag | 329X230 |  |  | 1 | 个 | 装说明书
| 60 | 封口胶袋 Seal bag | 100X150 |  |  | 1 | 个 | 装配件
| 61 | 底盆纸箱 Carton | 930X930X245 |  |  | 1 | 套 | 天地盖内尺寸
电控组纸箱 GENERATOR | 62 | Steamer | Gunny ZQMB-YXC-01 White round control panel |  |  | 1 | 套 | Temperature sensor(with water proof washers and fastening screw nuts / mats, M10 thread),touch panel, generator,steamer,color LED light七彩(diameter 60mm) (Generator to steamer-cable length:800mm. Generator to control panel-cable length: 1100mm. Generator to Temper sensor-cable length:950mm. Generator to Light-cable length: 1600mm. Steam pipe length 700mm. Power cable 850mm, with safe box.
| 63 | 蒸气机组支架 Steamer Frame | 10*20*1不锈钢管 | EN-H141.14 |  | 2.4 | 米 | Fixed on frame
| 64 | 电控支架固定板 Frame fixer panel |  | EN-H141.17 |  | 1 | 个
| 65 | 电控箱固定螺丝 Generator Fixing screw | M4X25大扁头机丝 |  | S.S. | 3 | 个
| 66 | 水箱固定螺丝 Steamer fixing screw | M4X20大扁头机丝 |  |  | 3 | 个
| 67 | 固定螺丝垫片 Washer | φ9xφ4.1x1 |  |  | 6 | 个
| 68 | 固定螺丝螺母 Screw nut | M4 |  |  | 6 | 个
| 69 | 电控组纸箱 Carton | 830X215X100 |  |  | 1 | 套 | 平口箱
| 70 | 90度弯气嘴 90°connector |  |  | Brass | 1 | 个 | 装在水箱上
| 71 | 90度内外牙活动弯头 90°flexible connector |  |  | Brass | 2 | 个
| 72 | 四分硅胶垫片 Silica mat |  |  |  | 3 | 个
淋浴柱纸箱 FUNCTION PANEL | 73 | 药盒-Steam Outlet（with thin hex nuts） |  |  |  | 1 | 个 | Base fixed on function panel, Shell is packed in accessory box.
| 74 | 淋浴柱玻璃 Glass panel | 235X1925X5 | EN-H141.09 | White tempered glass |  |  | already fixed on function panel
| 75 | 淋浴柱竖铝材 Vertical alu. | A31X1947 | EN-H141.04 | 6463 | 2 | 支
| 76 | 淋浴柱横铝材 Horizontal alu. | A31X217 |  | 6463 | 2 | 支
| 77 | 淋浴柱连接螺丝 Connecting screws | ST4*30圆头自攻 |  | 不锈钢 S.S. | 4 | 个
| 78 | 5mmU形加厚胶条 5mm Stripe | 4325 |  | EVA（软）透明 | 1 | 条
| 79 | 二头二档混水阀 Tap | 中心距100 | EN-H141.16 |  | 1 | 套
| 80 | 内外牙三通 Triple valve |  |  | Brass | 1 | 个
| 81 | 90度内外牙活动弯头 90°flexible connector |  |  | Brass | 1 | 个
| 82 | 四分硅胶垫片 Silica mat |  |  |  | 1 | 个
| 83 | 小喉箍 Fastening parts | 10-16 |  |  | 2 | 个
| 84 | 进水编织管 Braid Pipe | φ14X700 |  |  | 1 | 条
| 85 | 进水编织管 Braid Pipe | φ14X600 |  |  | 2 | 条
| 86 | 白网管 White Pipe | φ15Xφ9 |  |  | 2 | 米
| 87 | 花洒升降杆 Shower lifting bar | 中心孔距620 |  | chrome plastic | 1 | 套 | 一川卫浴：H8【配M4X16圆头机丝2个、2个不锈钢垫片(φ12xΦ4X1)同螺母、2个防水垫片
| 88 | 手持花洒 Hand shower |  |  |  | 1 | 套
| 89 | 银色软管花洒链 Hand shower hose | 1500 |  |  | 1 | 条
| 90 | 泡沫板 Foam beam | 1990X145X20 |  | 16kg/m3 | 2 | 条 | 淋浴柱纸箱专用
| 91 | 泡沫板 Foam beam | 255X145X20 |  | 16kg/m3 | 2 | 条 | 淋浴柱纸箱专用
| 92 | 泡沫条 Foam beam | 255X80X60 |  | 16kg/m3 | 6 | 条 | 淋浴柱纸箱专用
| 93 | 胶袋 Plastic bag | 500X2100 |  |  | 1 | 个
| 94 | 淋浴柱纸箱 Carton | 1990X295X145 |  |  | 1 | 套 | INNER SIZE
房体纸箱 ROOM | 95 | 竖铝材左 Vertical alu.L | A195X1950 | EN-K143.04 | 6463 | 1 | 支
| 96 | 竖铝材右 Vertical alu.R | A195X1950 | EN-K143.03 | 6463 | 1 | 支
| 97 | 固定玻璃 Fixed glass | 309X1883X6 | EN-H141.07 | Tempered glass | 2 | 片
| 98 | 活动门玻璃 Dorr | 397（弧）X1927X6 |  |  | 2 | 片
| 99 | 小单边-2胶条 Stripe | 1950 | 先锋塑胶厂 | EVA透明 | 2 | 条
| 100 | 6mm门侧挡水胶条 PVC Stripe | S11X1927 | EN-A201.11 | PVC Transparent | 2 | 条
| 101 | 6mm门侧挡水胶条 PVC Stripe | S12X1864 | EN-A201.12 |  | 2 | 条
| 102 | 180度6mm白色斜口磁性胶条 Magnet stripe | 1927 |  | PVC+磁粉 | 1 | 对
| 103 | 胶袋 Plastic bag | 100X2100 |  |  | 2 | 个
| 104 | 胶袋 Plastic bag | 500X2100 |  |  | 4 | 个
| 105 | 泡沫板 Foam beam | 1990X95X20 |  | 16kg/m3 | 2 | 条 | 房体纸箱专用
| 106 | 泡沫板 Foam beam | 387X95X20 |  | 16kg/m3 | 2 | 条 | 房体纸箱专用
| 107 | 泡沫条 Foam beam | 60X20X2000 |  | 16kg/m3 | 3 | 条
| 108 | 泡沫条 Foam beam | 60X10X2000 |  | 16kg/m3 | 1 | 条
| 109 | 房体纸箱 Carton | 1990X427X95 |  |  | 1 | 套 | 天地盖内尺寸 INNER SIZE
侧板纸箱 SIDE PANEL | 110 | 侧板竖铝材 Vertical alu. | A196X1947 | EN-K143.05 | 6463 | 2 | 支 | Fixed on side panel glass
| 111 | 侧板竖铝材 Vertical alu. | A198X1947 | EN-H141.06 | 6463 | 2 | 支
| 112 | 侧板横铝材 Horizontal alu. | A196X607 | EN-K143.24 | 6463 | 4 | 支
| 113 | 侧板玻璃 Side panel glass | 625X1927X5 | EN-H141.08 | Tempered glass (White) | 1 | 片
| 114 | 侧板玻璃 Side panel glass | 625X1927X5 |  |  | 1 | 片
| 115 | 5mmU形薄胶条 Thin stripe | 5105 |  | EVA（软）透明 | 2 | 条
| 116 | 侧板固定螺丝 Fixing screws | ST4*30圆头自攻 |  | 不锈钢 S.S. | 8 | 个
| 117 | 胶袋 Plastic bag | 850X2100 |  |  | 2 | 个
| 118 | 侧板纸箱 Carton | 1990X695X55 |  |  | 1 | 套 | 天地盖内尺寸 INNER SIZE
| 119 | 泡沫条 Foam beam | 60X20X2000 |  | 16kg/m3 | 4 | 条
| 120 | 泡沫条 Foam beam | 60X10X2000 |  | 16kg/m3 | 1 | 条
编制： 审 核： 审批：